## UV Vis-Spectro Anthocyanin
Type | pH | Replicate | Color | λ (nM) | Absorbance | Notes | Transmittance of Color | X | Y | Z | L* | a* | b* | ΔE (Baseline) | ΔE (vs 5.5) | ΔE (vs 6.5) | ΔE (vs 7.0) | ΔE (vs 7.5) | ΔE (vs 8.5)
Baseline | 5.5 | 0 | B | 480 | 0.007 | T% = 100 | 0.98401 | 0.87431 | 0.96105 | 1.0704 | 98.47 | -7.15 | -1.49 |  | 50.843
|  |  | G | 530 | 0 | T% = 100 | 1
|  |  | R | 600 | 0.085 | T% = 82.3 | 0.82224
Mixture |  | 1 | B | 480 | 0.326 | T% = 100 | 0.47206 | 0.24673 | 0.27952 | 0.48756 | 59.85 | -7.96 | -22.24
|  |  | G | 530 | 0.515 | T% = 100 | 0.30549
|  |  | R | 600 | 0.897 | T% = 82.3 | 0.12677
|  | 2 | B | 480 | 0.291 | T% = 100 | 0.51168 | 0.27481 | 0.31212 | 0.52985 | 62.69 | -8.54 | -21.65
|  |  | G | 530 | 0.467 | T% = 100 | 0.34119
|  |  | R | 600 | 0.834 | T% = 82.3 | 0.14655
|  | 3 | B | 480 | 0.415 | T% = 100 | 0.38459 | 0.14929 | 0.15307 | 0.38553 | 46.05 | 2.3 | -34.5
|  |  | G | 530 | 0.8 | T% = 100 | 0.15849
|  |  | R | 600 | 1.25 | T% = 82.3 | 0.056234
|  | 4 | B | 480 | 0.505 | T% = 100 | 0.31261 | 0.14013 | 0.15443 | 0.31817 | 46.24 | -4.11 | -25.42
|  |  | G | 530 | 0.777 | T% = 100 | 0.16711
|  |  | R | 600 | 1.236 | T% = 82.3 | 0.058076
|  | 5 | B | 480 | 0.413 | T% = 100 | 0.38637 | 0.1899 | 0.21429 | 0.39689 | 53.42 | -6.9 | -23.19
|  |  | G | 530 | 0.63 | T% = 100 | 0.23442
|  |  | R | 600 | 1.055 | T% = 82.3 | 0.088105
Mean (Trial 1-5) (Applies to All) | [10 empty] | 53.65 | -5.042 | -25.4 |  |  | 7.461 |  |  |  | Note: Mean of Delta E (only 1-5)
Baseline | 6.5 | 0 | B | 480 | 0 | T% = 82.8 | 1 | 0.9505 | 1 | 1.089 | 100 | 0 | 0 |  |  | 53.039
|  |  | G | 530 | 0 | T% = 100 | 1
|  |  | R | 600 | 0 | T% = 100 | 1
Mixture |  | 1 | B | 480 | 0.424 | T% = 82.8 | 0.3767 | 0.18043 | 0.21309 | 0.38801 | 53.29 | -11.29 | -22.33
|  |  | G | 530 | 0.618 | T% = 100 | 0.24099
|  |  | R | 600 | 1.196 | T% = 100 | 0.06368
|  | 2 | B | 480 | 0.415 | T% = 82.8 | 0.38459 | 0.16853 | 0.20768 | 0.39506 | 52.69 | -15.2 | -24.21
|  |  | G | 530 | 0.615 | T% = 100 | 0.24266
|  |  | R | 600 | 1.524 | T% = 100 | 0.029923
|  | 3 | B | 480 | 0.375 | T% = 82.8 | 0.4217 | 0.21797 | 0.25845 | 0.43735 | 57.89 | -12.44 | -20.17
|  |  | G | 530 | 0.535 | T% = 100 | 0.29174
|  |  | R | 600 | 1.041 | T% = 100 | 0.090991
|  | 4 | B | 480 | 0.456 | T% = 82.8 | 0.34995 | 0.16536 | 0.1904 | 0.35911 | 50.73 | -8.52 | -23.12
|  |  | G | 530 | 0.674 | T% = 100 | 0.21184
|  |  | R | 600 | 1.193 | T% = 100 | 0.064121
|  | 5 | B | 480 | 0.413 | T% = 82.8 | 0.38637 | 0.17796 | 0.2128 | 0.39723 | 53.25 | -12.47 | -23.5
|  |  | G | 530 | 0.614 | T% = 100 | 0.24322
|  |  | R | 600 | 1.288 | T% = 100 | 0.051523
Mean | [10 empty] | 53.57 | -11.984 | -22.666 |  |  |  | 12.532
Baseline | 7 | 0 | B | 480 | 0 | T% = 100 | 1 | 0.9505 | 1 | 1.089 |  | 0 | 0 |  |  |  | 57.187
|  |  | G | 530 | 0 | T% = 100 | 1
|  |  | R | 600 | 0 | T% = 100 | 1
Mixture |  | 1 | B | 480 | 0.561 | T% = 100 | 0.27479 | 0.15209 | 0.14595 | 0.28013 | 45.07 | 8.2 | -21.9
|  |  | G | 530 | 0.86 | T% = 100 | 0.13804
|  |  | R | 600 | 0.89 | T% = 100 | 0.12882
|  | 2 | B | 480 | 0.436 | T% = 100 | 0.36644 | 0.18896 | 0.19916 | 0.37516 | 51.74 | -0.17 | -23.41
|  |  | G | 530 | 0.686 | T% = 100 | 0.20606
|  |  | R | 600 | 0.924 | T% = 100 | 0.11912
|  | 3 | B | 480 | 0.566 | T% = 100 | 0.27164 | 0.15892 | 0.14673 | 0.27694 | 45.18 | 11.74 | -21.23
|  |  | G | 530 | 0.877 | T% = 100 | 0.13274
|  |  | R | 600 | 0.82 | T% = 100 | 0.15136
|  | 4 | B | 480 | 0.495 | T% = 100 | 0.31989 | 0.17279 | 0.17487 | 0.32729 | 48.87 | 3.64 | -22.13
|  |  | G | 530 | 0.759 | T% = 100 | 0.17418
|  |  | R | 600 | 0.893 | T% = 100 | 0.12794
|  | 5 | B | 480 | 0.515 | T% = 100 | 0.30549 | 0.16162 | 0.16225 | 0.31182 | 47.27 | 4.3 | -22.75
|  |  | G | 530 | 0.794 | T% = 100 | 0.16069
|  |  | R | 600 | 0.925 | T% = 100 | 0.11885
Mean | [10 empty] | 47.626 | 5.542 | -22.284 |  |  |  |  | 14.886
Baseline | 7.5 | 0 | B | 480 | 0 | T% = 100 | 1 | 0.9505 | 1 | 1.089 | 100 | 0 | 0 |  |  |  |  | 52.117
|  |  | G | 530 | 0 | T% = 100 | 1
|  |  | R | 600 | 0 | T% = 100 | 1
Mixture |  | 1 | B | 480 | 0.385 | T% = 100 | 0.4121 | 0.22023 | 0.25733 | 0.42794 | 57.78 | -10.93 | -19.29
|  |  | G | 530 | 0.542 | T% = 100 | 0.28708
|  |  | R | 600 | 0.98 | T% = 100 | 0.10471
|  | 2 | B | 480 | 0.397 | T% = 100 | 0.40087 | 0.19625 | 0.22403 | 0.41215 | 54.45 | -8.14 | -23.21
|  |  | G | 530 | 0.607 | T% = 100 | 0.24717
|  |  | R | 600 | 1.065 | T% = 100 | 0.086099
|  | 3 | B | 480 | 0.428 | T% = 100 | 0.37325 | 0.18007 | 0.20416 | 0.38304 | 52.3 | -7.25 | -23.42
|  |  | G | 530 | 0.649 | T% = 100 | 0.22439
|  |  | R | 600 | 1.104 | T% = 100 | 0.078705
|  | 4 | B | 480 | 0.476 | T% = 100 | 0.3342 | 0.18345 | 0.21731 | 0.34845 | 53.74 | -11.65 | -16.56
|  |  | G | 530 | 0.612 | T% = 100 | 0.24434
|  |  | R | 600 | 1.062 | T% = 100 | 0.086696
|  | 5 | B | 480 | 0.409 | T% = 100 | 0.38994 | 0.16897 | 0.18249 | 0.39523 | 49.8 | -2.46 | -29.23
|  |  | G | 530 | 0.71 | T% = 100 | 0.19498
|  |  | R | 600 | 1.155 | T% = 100 | 0.069984
Mean | [10 empty] | 53.614 | -8.086 | -22.342 | [5 empty] | 14.446
Baseline | 8.5 | 0 | B | 480 | 0 | T% = 100 | 1 | 0.9505 | 1 | 1.089 | 100 | 0 | 0 | [5 empty] | 46.882
|  |  | G | 530 | 0 | T% = 100 | 1
|  |  | R | 600 | 0 | T% = 100 | 1
Mixture |  | 1 | B | 480 | 0.535 | T% = 100 | 0.29174 | 0.19595 | 0.23488 | 0.31102 | 55.57 | -13.13 | -8.32
|  |  | G | 530 | 0.579 | T% = 100 | 0.26363
|  |  | R | 600 | 0.925 | T% = 100 | 0.11885
|  | 2 | B | 480 | 0.484 | T% = 100 | 0.3281 | 0.22913 | 0.27234 | 0.35089 | 59.19 | -12.91 | -7.48
|  |  | G | 530 | 0.518 | T% = 100 | 0.30339
|  |  | R | 600 | 0.827 | T% = 100 | 0.14894
|  | 3 | B | 480 | 0.568 | T% = 100 | 0.2704 | 0.1783 | 0.21659 | 0.28822 | 53.66 | -14.05 | -8.31
|  |  | G | 530 | 0.61 | T% = 100 | 0.24547
|  |  | R | 600 | 0.995 | T% = 100 | 0.10116
|  | 4 | B | 480 | 0.506 | T% = 100 | 0.31189 | 0.18706 | 0.21845 | 0.32738 | 53.86 | -10.29 | -13.53
|  |  | G | 530 | 0.616 | T% = 100 | 0.2421
|  |  | R | 600 | 0.97 | T% = 100 | 0.10715
|  | 5 | B | 480 | 0.567 | T% = 100 | 0.27102 | 0.20657 | 0.25324 | 0.32738 | 57.39 | -15.72 | -7.45
|  |  | G | 530 | 0.542 | T% = 100 | 0.28708
|  |  | R | 600 | 0.875 | T% = 100 | 0.13335
Mean | [10 empty] | 55.934 | -13.22 | -9.018

## ImageJ Litmus LAB and XYZ
pH | Replicate | L* | a* | b* | ΔE (vs 5.5) | ΔE (vs 6.5) | ΔE (vs 7.0) | ΔE (vs 7.5) | ΔE (vs 8.5)
| 1 | 49.873 | 15.041 | 6.125 | 0 | 7.135 | 5.233 | 10.705 | 16.145
| 2 | 48.707 | 13.808 | 4.427
5.5 | 3 | 50.202 | 11.818 | 3.888
| 4 | 49.272 | 10.828 | 2.671
| 5 | 46.015 | 10.375 | 0.281
Mean |  | 48.8138 | 12.374 | 3.4784
| 1 | 42.213 | 8.963 | -6.352 | 7.135 | 0 | 2.091 | 4.262 | 9.539
| 2 | 42.2 | 12.001 | -3.965
6.5 | 3 | 50.292 | 11.621 | -4.016
| 4 | 54.055 | 13.344 | -2.937
| 5 | 55.69 | 13.266 | -0.9
Mean |  | 48.89 | 11.839 | -3.634
| 1 | 49.036 | 9.639 | -3.868 | 5.233 | 2.091 | 0 | 5.638 | 11.002
| 2 | 43.423 | 11.835 | -0.438
7 | 3 | 51.7 | 11.118 | -1.429
| 4 | 47 | 12.246 | -0.5
| 5 | 49.911 | 12.674 | -2.078
Mean |  | 48.214 | 11.5024 | -1.6626
| 1 | 39 | 8.635 | -6.292 | 10.705 | 4.262 | 5.638 | 0 | 5.455
| 2 | 50.423 | 9.241 | -6.967
7.5 | 3 | 44.835 | 10.181 | -5.19
| 4 | 55.496 | 8.099 | -7.329
| 5 | 52.649 | 7.944 | -7.293
Mean |  | 48.4806 | 8.82 | -6.6142
| 1 | 48.798 | 5.858 | -12.297 | 16.145 | 9.539 | 11.002 | 5.455 | 0
| 2 | 50.211 | 6.65 | -12.633
8.5 | 3 | 48.191 | 8.496 | -11.632
| 4 | 46.193 | 7.921 | -10.803
| 5 | 46.806 | 7.757 | -11.858
Mean |  | 48.0398 | 7.3364 | -11.8446

## Tensile Strength
Type | Trial | Nominal Diameter (mm) | Cross-Sectional Area (mm²) | N | Mean N | MPa | Mean MPa
Uncoated | 1 | 2 | 3.1416 | 830 | 956 | 264.1972 | 372.4038
| 2 | 1.9 | 2.8353 | 960 |  | 338.59
| 3 | 1.7 | 2.2698 | 1040 |  | 458.19
| 4 | 2.3 | 4.1548 | 930 |  | 223.8398
| 5 | 1.5 | 1.7671 | 1020 |  | 577.2019
Coated | 1 | 1.2 | 1.131 | 600 | 584 | 530.5165 | 345.1187
| 2 | 1.5 | 1.7671 | 580 |  | 328.2129
| 3 | 1.6 | 2.0106 | 530 |  | 263.6004
| 4 | 1.5 | 1.7671 | 560 |  | 316.8952
| 5 | 1.7 | 2.2698 | 650 |  | 286.3688
Chromic Catgut | 1 | 1 | 0.7854 | 260 | 270 | 331.0423 | 343.7747
| 2 | 1 | 0.7854 | 270 |  | 343.7747
| 3 | 1 | 0.7854 | 290 |  | 369.2395
| 4 | 1 | 0.7854 | 280 |  | 356.5071
| 5 | 1 | 0.7854 | 250 |  | 318.3099

## Time Response
pH | Trial | Seconds | Mean
5.5 | 1 | 5.28 | 4.566
| 2 | 5.27
| 3 | 3.28
| 4 | 4.4
| 5 | 4.6
6.5 | 1 | 5.6 | 6.12
| 2 | 7.1
| 3 | 4.85
| 4 | 7
| 5 | 6.05
7 | 1 | 4.44 | 4.28
| 2 | 3.52
| 3 | 4.24
| 4 | 4.65
| 5 | 4.55
7.5 | 1 | 3.81 | 3.458
| 2 | 3.17
| 3 | 3.17
| 4 | 3.52
| 5 | 3.62
8.5 | 1 | 1.15 | 1.502
| 2 | 1.43
| 3 | 1.71
| 4 | 1.69
| 5 | 1.53